## Sheet1
| Dr. Quack | SKU | 1 x 10 ohm
18 | Resistor 1/4 watt 5% - See List |  | 1 x 47 ohm
1 | Pot Alpha Linear Taper 16mm 100K | 1005A | 1 x 100 ohm
1 | Cermet Trimmer 25K | 1015 | 3 x 10K
2 | Capacitor Poly Film 50V .001mf | 1150 | 1 x 22K
1 | Capacitor Poly Film 50V .01mf | 1150 | 3 x 47K
3 | Capacitor Poly Film 50V .047mf | 1150 | 4 x 470K
5 | Capacitor Poly Film 50V .0047mf | 1150 | 2 x 1 Meg
3 | Capacitor Electrolytic Radial 16V 10mf | 1404 | 1 x 2.2 Meg
1 | IC TL072 | 1529 | 1 x 4.7 Meg
1 | Transistor 2N3904 | 2006
1 | Transistor 2N5457 | 2100F
3 | LED Red 5 mm Kingbright WP7113HD | 2300
1 | Diode 1N914 | 2208
Parts For A "Shell"
1 | Stomp Switch - 3PDT Blue | 0200
1 | Jack 1/4 in. Mono Switchcraft #11 | 0600
1 | Jack 1/4 in. Stereo Switchcraft #12B | 0602
1 | Enclosure - Taiwanese 'BB' Size | 0300 or 0300AA
1 | Knobs (Your Choice)
1 | Board Mounting Hdw - Aluminum | 0413
1 | 9-Volt Battery Clip | 0619
1 | 9-Volt Battery Snap | 0621
1 | Rubber Feet 3M #SJ-5023 Pack of 4 | 0314
1 | Switch - DPDT Toggle | 0220