## B.O.M.
| Hog's Foot/Mole | SKU | 1 x 390 ohm
1 x 10K
4 | Resistors 1/4 watt 5% - See List |  | 1 x 43K
1 | Pot Alpha Audio Taper 16mm 100K | 1005A | 1 x 430K
2 | Capacitor Poly Film 50V .1 mf. | 1150
2 | Capacitor Electrolytic Radial 3.3 mf. 16 V | 1406H
1 | Transistor 2N5088 | 2015
Parts For A "Shell"
1 | Enclosure - Taiwanese 'B' Size | 0303
1 | Switch - 3PDT Blue | 0200
1 | Jack 1/4 in. Mono Switchcraft #11 | 0600
1 | Jack 1/4 in. Stereo Switchcraft #12B | 0602
1 | 9-Volt Battery Snap | 0619
1 | 9-Volt Battery Clip | 0621
1 | Rubber Feet 3M #SJ-5023 Pack Of 4 | 0314
1 | Knob
The schem specs a 2N5133 for the transistor.
The 2N5088 is cheaper and known to work.